## Hoja 1
FOA010 | Ud |  | Mampara de acero.
Mampara ciega de 4x2,9 m, de acero galvanizado, con aislamiento intermedio de lana mineral y remate superior de acero galvanizado.
Código |  | Unidad |  | Descripción | Rendimiento | Precio unitario | Importe
1 |  |  |  | Materiales
mt26mac010a |  | m² |  | Panel ciego machihembrado para mamparas, formado por dos láminas de acero galvanizado con aislamiento intermedio de lana mineral de conductividad térmica 0,039 W/(mK). | 11.3 | 115.75 | 1307.98
mt26mac020a |  | m |  | Perfil en "U" de acero galvanizado de acero galvanizado para mamparas. | 9.7 | 6.13 | 59.46
mt26mac030a |  | m |  | Zócalo de acero galvanizado para mamparas. | 3.9 | 6.37 | 24.84
[5 empty] | Subtotal materiales: |  | 1392.28
2 |  |  |  | Mano de obra
mo011 |  | h |  | Montador. | 6.114 | 18.33 | 112.07
mo080 |  | h |  | Principiante de montador. | 6.114 | 11.44 | 69.94
[5 empty] | Subtotal mano de obra: |  | 182.01
3 |  |  |  | Herramientas
|  | % |  | Herramientas | 2 | 1574.29 | 31.49
Coste de mantenimiento decenal: $ 289,04 en los primeros 10 años. |  |  |  |  | Costos directos (1+2+3): |  | 1605.78