## Hoja 1
FOL010 | Ud |  | Mampara de aluminio.
Mampara ciega de 4x2,9 m, de aluminio prelacado, con aislamiento intermedio de lana mineral y remate superior de aluminio prelacado.
Código |  | Unidad |  | Descripción | Rendimiento | Precio unitario | Importe
1 |  |  |  | Materiales
mt26mal010a |  | m² |  | Panel ciego machihembrado para mamparas, formado por dos chapas de aluminio prelacado con aislamiento intermedio de lana mineral de conductividad térmica 0,039 W/(mK). | 11.3 | 97.5 | 1101.75
mt26mal020a |  | m |  | Perfil en "U" de aluminio prelacado para mamparas. | 9.7 | 11.17 | 108.35
mt26mal030a |  | m |  | Zócalo de aluminio prelacado para mamparas. | 3.9 | 14.29 | 55.73
[5 empty] | Subtotal materiales: |  | 1265.83
2 |  |  |  | Mano de obra
mo011 |  | h |  | Montador. | 6.114 | 18.33 | 112.07
mo080 |  | h |  | Principiante de montador. | 6.114 | 11.44 | 69.94
[5 empty] | Subtotal mano de obra: |  | 182.01
3 |  |  |  | Herramientas
|  | % |  | Herramientas | 2 | 1447.84 | 28.96
Coste de mantenimiento decenal: $ 206,75 en los primeros 10 años. |  |  |  |  | Costos directos (1+2+3): |  | 1476.8