## Hoja 1
FPP030 | m² |  | Fachada pesada de muros alveolares prefabricados de concreto pretensado.
Cerramiento de fachada formado por muros alveolares prefabricados de concreto pretensado, de 17 cm de espesor, 1,2 m de anchura y 9 m de longitud máxima, acabado con agregado visto calizo, dispuestos en posición horizontal.
Código |  | Unidad |  | Descripción | Rendimiento | Precio unitario | Importe
1 |  |  |  | Materiales
mt12ppp010k |  | m² |  | Muro alveolares prefabricado de concreto pretensado, de 17 cm de espesor, 1,2 m de anchura y 9 m de longitud máxima, con los bordes machihembrados, acabado con agregado visto calizo, para formación de cerramiento. | 1 | 32.46 | 32.46
mt12pph011 |  | kg |  | Masilla caucho-asfáltica para sellado en frío de juntas de paneles prefabricados de concreto. | 0.07 | 2.65 | 0.19
[5 empty] | Subtotal materiales: |  | 32.65
2 |  |  |  | Equipo y maquinaria
mq07gte010c |  | h |  | Grúa autopropulsada de brazo telescópico con una capacidad de elevación de 30 t y 27 m de altura máxima de trabajo. | 0.032 | 87.12 | 2.79
[5 empty] | Subtotal equipo y maquinaria: |  | 2.79
3 |  |  |  | Mano de obra
mo050 |  | h |  | Montador de paneles prefabricados de concreto. | 0.051 | 17.61 | 0.9
mo097 |  | h |  | Principiante de montador de paneles prefabricados de concreto. | 0.051 | 10.99 | 0.56
[5 empty] | Subtotal mano de obra: |  | 1.46
4 |  |  |  | Herramientas
|  | % |  | Herramientas | 2 | 36.9 | 0.74
Coste de mantenimiento decenal: $ 2,63 en los primeros 10 años. |  |  |  |  | Costos directos (1+2+3+4): |  | 37.64