## Hoja 1
FPP020 | m² |  | Fachada pesada de paneles prefabricados de concreto armado.
Cerramiento de fachada formado por paneles prefabricados, lisos, de concreto armado de 12 cm de espesor, 3 m de anchura y 14 m de longitud máxima, acabado liso de color blanco a una cara, dispuestos en posición horizontal.
Código |  | Unidad |  | Descripción | Rendimiento | Precio unitario | Importe
1 |  |  |  | Materiales
mt12pph010aa |  | m² |  | Panel prefabricado, liso, de concreto armado de 12 cm de espesor, 3 m de anchura y 14 m de longitud máxima, con los bordes machihembrados, acabado liso de color blanco a una cara, para formación de cerramiento. | 1 | 64.88 | 64.88
mt12pph011 |  | kg |  | Masilla caucho-asfáltica para sellado en frío de juntas de paneles prefabricados de concreto. | 1 | 2.73 | 2.73
mt50spa052b |  | m |  | Tablón de madera de pino, de 20x7,2 cm. | 0.02 | 8.44 | 0.17
mt50spa081a |  | Ud |  | Puntal metálico telescópico, de hasta 3 m de altura. | 0.013 | 25.7 | 0.33
[5 empty] | Subtotal materiales: |  | 68.11
2 |  |  |  | Equipo y maquinaria
mq07gte010c |  | h |  | Grúa autopropulsada de brazo telescópico con una capacidad de elevación de 30 t y 27 m de altura máxima de trabajo. | 0.144 | 86.94 | 12.52
[5 empty] | Subtotal equipo y maquinaria: |  | 12.52
3 |  |  |  | Mano de obra
mo050 |  | h |  | Montador de paneles prefabricados de concreto. | 0.214 | 17.64 | 3.77
mo097 |  | h |  | Principiante de montador de paneles prefabricados de concreto. | 0.214 | 11.01 | 2.36
[5 empty] | Subtotal mano de obra: |  | 6.13
4 |  |  |  | Herramientas
|  | % |  | Herramientas | 2 | 86.76 | 1.74
Coste de mantenimiento decenal: $ 6,20 en los primeros 10 años. |  |  |  |  | Costos directos (1+2+3+4): |  | 88.5