## Hoja 1
FPP030 |  | m² |  | Fachada pesada de placa alveolar de concreto pretensado.
Cerramiento de fachada formado por placas alveolares de concreto pretensado, de 16 cm de espesor, 1,2 m de anchura y 9 m de longitud máxima, acabado en concreto gris, montaje vertical.
Descompuesto | Ud |  | Descomposición |  | Rend. | Precio unitario | Precio partida
mt12ppp010a | m² |  | Placa alveolar de concreto pretensado, de 16 cm de espesor, 1,2 m de anchura y 9 m de longitud máxima, acabado en concreto gris, para formación de cerramiento. |  | 1 | 26.87 | 26.87
mt12pph011 | kg |  | Masilla caucho-asfáltica para sellado en frío de juntas de paneles prefabricados de concreto. |  | 0.07 | 2.93 | 0.21
mq07gte010c | h |  | Grúa autopropulsada de brazo telescópico con una capacidad de elevación de 30 t y 27 m de altura máxima de trabajo. |  | 0.04 | 60.8 | 2.43
mo050 | h |  | Montador de paneles prefabricados de concreto. |  | 0.065 | 7.94 | 0.52
mo097 | h |  | Principiante de montador de paneles prefabricados de concreto. |  | 0.065 | 4.86 | 0.32
| % |  | Medios auxiliares |  | 2 | 30.35 | 0.61
| % |  | Costes indirectos |  | 3 | 30.96 | 0.93
Coste de mantenimiento decenal: $ 2,23 en los primeros 10 años. | [5 empty] | Total: | 31.89