## Hoja 1
FRD010 | m | Dintel prefabricado.
Dintel prefabricado de concreto, de 16x5 cm.
Descompuesto |  | Ud | Descomposición | Rend. | Precio unitario | Precio partida
mt09moe010b |  | m³ | Mortero de cemento CEM II/B-P 32,5 N, hidrófugo, tipo M-10, confeccionado en obra con 380 kg/m³ de cemento y una proporción en volumen 1/4. | 0.004 | 167.26 | 0.67
mt20dhp010c |  | m | Dintel prefabricado de concreto, de 16x5 cm, con goterón y anclaje metálico de acero galvanizado. | 1.05 | 43.94 | 46.14
mo019 |  | h | Albañil. | 0.22 | 12.79 | 2.81
mo111 |  | h | Peón de albañilería. | 0.22 | 8.08 | 1.78
|  | % | Medios auxiliares | 2 | 51.4 | 1.03
|  | % | Costes indirectos | 3 | 52.43 | 1.57
Coste de mantenimiento decenal: $ 2,70 en los primeros 10 años. |  |  |  |  | Total: | 54