## Hoja 1
FRD010 | m | Dintel prefabricado.
Dintel prefabricado de concreto, de 19x5 cm.
Descompuesto |  | Ud | Descomposición | Rend. | Precio unitario | Precio partida
mt09moe010b |  | m³ | Mortero de cemento CEM II/B-P 32,5 N, hidrófugo, tipo M-10, confeccionado en obra con 380 kg/m³ de cemento y una proporción en volumen 1/4. | 0.005 | 167.26 | 0.84
mt20dhp010d |  | m | Dintel prefabricado de concreto, de 19x5 cm, con goterón y anclaje metálico de acero galvanizado. | 1.05 | 48.32 | 50.74
mo019 |  | h | Albañil. | 0.22 | 12.79 | 2.81
mo111 |  | h | Peón de albañilería. | 0.22 | 8.08 | 1.78
|  | % | Medios auxiliares | 2 | 56.17 | 1.12
|  | % | Costes indirectos | 3 | 57.29 | 1.72
Coste de mantenimiento decenal: $ 2,95 en los primeros 10 años. |  |  |  |  | Total: | 59.01