## Hoja 1
FRG010 | Ud |  | Gárgola.
Gárgola de aluminio anodizado, de 50x50 mm de sección, recibida con masilla de silicona neutra.
Descompuesto |  | Ud |  | Descomposición | Rend. | Precio unitario | Precio partida
mt15sja100 |  | Ud |  | Cartucho de masilla de silicona neutra. | 0.1 | 5.31 | 0.53
mt20gal010a |  | Ud |  | Gárgola de aluminio anodizado, de 50x50 mm de sección, realizada a partir de perfil cuadrado de aluminio y terminada con corte formando ángulo de 45°. | 1 | 3.39 | 3.39
mo019 |  | h |  | Albañil. | 0.052 | 12.79 | 0.67
mo111 |  | h |  | Peón de albañilería. | 0.052 | 8.08 | 0.42
|  | % |  | Medios auxiliares | 2 | 5.01 | 0.1
|  | % |  | Costes indirectos | 3 | 5.11 | 0.15
Coste de mantenimiento decenal: $ 0,74 en los primeros 10 años. | [5 empty] | Total: | 5.26