## Hoja 1
FRU010 | m |  | Umbral.
Umbral para remate de puerta principal o balconera de mármol Blanco Macael, hasta 110 cm de longitud, hasta 20 cm de anchura y 2 cm de espesor.
Descompuesto |  | Ud |  | Descomposición | Rend. | Precio unitario | Precio partida
mt09moe010b |  | m³ |  | Mortero de cemento CEM II/B-P 32,5 N, hidrófugo, tipo M-10, confeccionado en obra con 380 kg/m³ de cemento y una proporción en volumen 1/4. | 0.005 | 167.26 | 0.84
mt20upn010da |  | m |  | Umbral para remate de puerta principal o balconera de mármol Blanco Macael, hasta 110 cm de longitud, hasta 20 cm de anchura y 2 cm de espesor, con goterón, cara y canto recto pulidos. | 1.05 | 22.83 | 23.97
mt09lec010b |  | m³ |  | Lechada de cemento blanco BL 22,5 X. | 0.001 | 183.51 | 0.18
mt09mcr220 |  | kg |  | Mortero de rejuntado para revestimientos, interiores o exteriores, de piedra natural, pulida o para pulir, compuesto de cemento, agregados a base de polvo de mármol, pigmentos resistentes a los álcalis y aditivos especiales. | 0.015 | 2.1 | 0.03
mo019 |  | h |  | Albañil. | 0.231 | 12.79 | 2.95
mo111 |  | h |  | Peón de albañilería. | 0.231 | 8.08 | 1.87
|  | % |  | Medios auxiliares | 2 | 29.84 | 0.6
|  | % |  | Costes indirectos | 3 | 30.44 | 0.91
Coste de mantenimiento decenal: $ 4,39 en los primeros 10 años. | [5 empty] | Total: | 31.35