## Hoja 1
FUO010 | m² |  | Cerramiento acristalado con perfiles en "U" de vidrio impreso.
Cerramiento acristalado plano con perfiles en "U" de vidrio impreso translúcido sin armar, de 41+232+41 mm y 6 mm de espesor, colocados en peine para pared simple. Incluso bastidor, accesorios de montaje, perfiles de remate, silicona incolora para sellado de juntas y material auxiliar.
Código |  | Unidad |  | Descripción | Rendimiento | Precio unitario | Importe
1 |  |  |  | Materiales
mt21vcg010a |  | m² |  | Vidrio impreso translúcido sin armar de perfil en "U", de 41+232+41 mm y 6 mm de espesor, con bastidor, perfiles de remate y accesorios de montaje. Y. | 1.012 | 85.28 | 86.3
mt21vva015a |  | Ud |  | Cartucho de 310 ml de silicona neutra, incolora, dureza Shore A aproximada de 23, según ISO 868 y recuperación elástica >=80%, según ISO 7389. | 0.58 | 8.04 | 4.66
mt21vva021 |  | Ud |  | Material auxiliar para la colocación de vidrios. | 2 | 1.76 | 3.52
[5 empty] | Subtotal materiales: |  | 94.48
2 |  |  |  | Mano de obra
mo055 |  | h |  | Vidriero. | 0.611 | 18.27 | 11.16
mo110 |  | h |  | Principiante de vidriero. | 0.611 | 11.7 | 7.15
[5 empty] | Subtotal mano de obra: |  | 18.31
3 |  |  |  | Herramientas
|  | % |  | Herramientas | 2 | 112.79 | 2.26
Coste de mantenimiento decenal: $ 26,46 en los primeros 10 años. |  |  |  |  | Costos directos (1+2+3): |  | 115.05