## Hoja 1
FVT020 | Ud |  | Puerta de vidrio templado.
Puerta de vidrio templado incoloro, de 2190x896 mm y 10 mm de espesor.
Descompuesto |  | Ud |  | Descomposición | Rend. | Precio unitario | Precio partida
mt21vtp010d |  | Ud |  | Puerta de vidrio templado incoloro, de 2190x896 mm y 10 mm de espesor. | 1 | 116.23 | 116.23
mt21vts010 |  | Ud |  | Herrajes, piezas metálicas, accesorios; pernios alto y bajo; puntos de giro alto y bajo; tapa, caja y mecanismo de freno; cerradura con llave y manilla; incluso pequeño material auxiliar, para puertas de vidrio templado. | 1 | 382.19 | 382.19
mo054 |  | h |  | Vidriero. | 4.273 | 13.81 | 59.01
mo108 |  | h |  | Principiante de vidriero. | 4.273 | 9.08 | 38.8
|  | % |  | Medios auxiliares | 2 | 596.23 | 11.92
|  | % |  | Costes indirectos | 3 | 608.15 | 18.24
Coste de mantenimiento decenal: $ 87,69 en los primeros 10 años. | [5 empty] | Total: | 626.39