## Hoja 1
HBA010 | kg |  | Acero laminado en caliente para bancada metálica antivibratoria.
Acero A 572 Grado 50, laminado en caliente, de las series, con capa de imprimación anticorrosiva, trabajado en taller y fijado mediante soldadura, para bancada metálica antivibratoria de apoyo de maquinaria.
Código |  | Unidad |  | Descripción | Rendimiento | Precio unitario | Importe
1 |  |  |  | Materiales
mt07ala000p |  | kg |  | Acero laminado A 572 Grado 50, en perfiles laminados en caliente, según ASTM A 572, piezas compuestas, para aplicaciones estructurales. | 1 | 1.41 | 1.41
mt27pfi010 |  | l |  | Imprimación de secado rápido, formulada con resinas alquídicas modificadas y fosfato de zinc. | 0.01 | 6.96 | 0.07
[5 empty] | Subtotal materiales: |  | 1.48
2 |  |  |  | Equipo y maquinaria
mq08sol020 |  | h |  | Equipo y elementos auxiliares para soldadura eléctrica. | 0.02 | 3.32 | 0.07
[5 empty] | Subtotal equipo y maquinaria: |  | 0.07
3 |  |  |  | Mano de obra
mo047 |  | h |  | Armador. | 0.021 | 10.14 | 0.21
mo094 |  | h |  | Principiante de armador. | 0.011 | 6.41 | 0.07
[5 empty] | Subtotal mano de obra: |  | 0.28
4 |  |  |  | Herramientas
|  | % |  | Herramientas | 2 | 1.83 | 0.04
[5 empty] | Costos directos (1+2+3+4): |  | 1.87