## Hoja 1
HRD010 | m | Dintel prefabricado.
Dintel de concreto polímero, de 13x5 cm.
Descompuesto |  | Ud | Descomposición | Rend. | Precio unitario | Precio partida
mt08aaa010a |  | m³ | Agua. | 0.006 | 2.06 | 0.01
mt01arg005a |  | t | Arena de cantera, para mortero preparado en obra. | 0.004 | 23.18 | 0.09
mt08cem000h |  | kg | Cemento gris en sacos. | 1.238 | 0.2 | 0.25
mt08adt010 |  | kg | Aditivo hidrófugo para impermeabilización de morteros u concretos. | 0.025 | 1.65 | 0.04
mt20dho010b |  | m | Dintel de concreto polímero, de 13x5 cm, con goterón y anclaje metálico de acero galvanizado. | 1.05 | 44.42 | 46.64
mq06hor010 |  | h | Concretera. | 0.01 | 1.97 | 0.02
mo019 |  | h | Albañil. | 0.22 | 12.79 | 2.81
mo111 |  | h | Peón de albañilería. | 0.243 | 8.08 | 1.96
|  | % | Medios auxiliares | 2 | 51.82 | 1.04
|  | % | Costes indirectos | 3 | 52.86 | 1.59
Coste de mantenimiento decenal: $ 2,72 en los primeros 10 años. |  |  |  |  | Total: | 54.45