## Hoja 1
HRD010 | m | Dintel prefabricado.
Dintel de concreto polímero, de 19x5 cm.
Descompuesto |  | Ud | Descomposición | Rend. | Precio unitario | Precio partida
mt08aaa010a |  | m³ | Agua. | 0.006 | 2.06 | 0.01
mt01arg005a |  | t | Arena de cantera, para mortero preparado en obra. | 0.006 | 23.18 | 0.14
mt08cem000h |  | kg | Cemento gris en sacos. | 1.913 | 0.2 | 0.38
mt08adt010 |  | kg | Aditivo hidrófugo para impermeabilización de morteros u concretos. | 0.038 | 1.65 | 0.06
mt20dho010d |  | m | Dintel de concreto polímero, de 19x5 cm, con goterón y anclaje metálico de acero galvanizado. | 1.05 | 54.5 | 57.23
mq06hor010 |  | h | Concretera. | 0.01 | 1.97 | 0.02
mo019 |  | h | Albañil. | 0.22 | 12.79 | 2.81
mo111 |  | h | Peón de albañilería. | 0.256 | 8.08 | 2.07
|  | % | Medios auxiliares | 2 | 62.72 | 1.25
|  | % | Costes indirectos | 3 | 63.97 | 1.92
Coste de mantenimiento decenal: $ 3,29 en los primeros 10 años. |  |  |  |  | Total: | 65.89