## Hoja 1
HRG010 | Ud |  | Gárgola.
Gárgola de cerámica, en forma de cabeza de león, de 12x32 cm, recibida con adhesivo cementoso.
Código |  | Unidad |  | Descripción | Rendimiento | Precio unitario | Importe
1 |  |  |  | Materiales
mt20wwa040 |  | kg |  | Adhesivo cementoso flexible y de gran adherencia. | 0.3 | 0.74 | 0.22
mt20gce010f |  | Ud |  | Gárgola de cerámica, en forma de cabeza de león, de 12x32 cm. | 1 | 31.9 | 31.9
mt20wwa035 |  | Ud |  | Bote de imprimación para masillas (250 cm³). | 0.016 | 7.88 | 0.13
mt20wwa030 |  | Ud |  | Bote de masilla de poliuretano impermeable (310 cm³). | 0.032 | 7.73 | 0.25
[5 empty] | Subtotal materiales: |  | 32.5
2 |  |  |  | Mano de obra
mo020 |  | h |  | Albañil. | 0.105 | 8.13 | 0.85
mo113 |  | h |  | Peón de albañilería. | 0.105 | 4.93 | 0.52
[5 empty] | Subtotal mano de obra: |  | 1.37
3 |  |  |  | Herramientas
|  | % |  | Herramientas | 2 | 33.87 | 0.68
Coste de mantenimiento decenal: $ 4,84 en los primeros 10 años. |  |  |  |  | Costos directos (1+2+3): |  | 34.55