## Hoja 1
HRG010 |  | Ud |  | Gárgola.
Desagüe horizontal de acero inoxidable AISI 304, formado por placa en L de 100x100 mm, y tubo de salida de 45 mm de diámetro y 400 mm de longitud, recibida con adhesivo cementoso.
Código | Unidad |  | Descripción |  | Rendimiento | Precio unitario | Importe
1 |  |  | Materiales
mt20wwa040 | kg |  | Adhesivo cementoso flexible y de gran adherencia. |  | 0.3 | 0.74 | 0.22
mt15res080b | Ud |  | Desagüe horizontal de acero inoxidable AISI 304, formado por placa en L de 100x100 mm, y tubo de salida de 45 mm de diámetro y 400 mm de longitud. |  | 1 | 139.42 | 139.42
[5 empty] | Subtotal materiales: |  | 139.64
2 |  |  | Mano de obra
mo020 | h |  | Albañil. |  | 0.105 | 8.13 | 0.85
mo113 | h |  | Peón de albañilería. |  | 0.105 | 4.93 | 0.52
[5 empty] | Subtotal mano de obra: |  | 1.37
3 |  |  | Herramientas
| % |  | Herramientas |  | 2 | 141.01 | 2.82
Coste de mantenimiento decenal: $ 20,14 en los primeros 10 años. |  |  |  |  | Costos directos (1+2+3): |  | 143.83