## Hoja 1
HRG050 | Ud |  | Gárgola de acero corten.
Gárgola de tubo de acero con resistencia mejorada a la corrosión atmosférica (corten) S355J0WP, de 100 mm de diámetro, 400 mm de longitud y 2 mm de espesor; colocación con masilla de silicona neutra; y sellado e impermeabilización de la junta perimetral con masilla de poliuretano, previa aplicación de la imprimación.
Código |  | Unidad |  | Descripción | Rendimiento | Precio unitario | Importe
1 |  |  |  | Materiales
mt15sja100 |  | Ud |  | Cartucho de masilla de silicona neutra. | 0.1 | 4.36 | 0.44
mt20gac010a |  | Ud |  | Gárgola de tubo de acero con resistencia mejorada a la corrosión atmosférica (corten) S355J0WP, de 100 mm de diámetro, 400 mm de longitud y 2 mm de espesor. | 1 | 174.18 | 174.18
mt20wwa035 |  | Ud |  | Cartucho de 250 cm³ de imprimación para masillas. | 0.016 | 7.45 | 0.12
mt20wwa030 |  | Ud |  | Cartucho de 310 cm³ de masilla de poliuretano impermeable. | 0.032 | 10.2 | 0.33
[5 empty] | Subtotal materiales: |  | 175.07
2 |  |  |  | Mano de obra
mo020 |  | h |  | Albañil. | 0.061 | 17.17 | 1.05
mo113 |  | h |  | Peón de albañilería. | 0.061 | 10.59 | 0.65
[5 empty] | Subtotal mano de obra: |  | 1.7
3 |  |  |  | Herramientas
|  | % |  | Herramientas | 2 | 176.77 | 3.54
Coste de mantenimiento decenal: $ 25,24 en los primeros 10 años. |  |  |  |  | Costos directos (1+2+3): |  | 180.31