## Hoja 1
HRL030 | Ud |  | Gárgola de aluminio.
Gárgola de aluminio anodizado, de 50x300x50 mm; colocación con masilla de silicona neutra; y sellado e impermeabilización de la junta perimetral con masilla de poliuretano, previa aplicación de la imprimación.
Código |  | Unidad |  | Descripción | Rendimiento | Precio unitario | Importe
1 |  |  |  | Materiales
mt15sja100 |  | Ud |  | Cartucho de masilla de silicona neutra. | 0.1 | 4.5 | 0.45
mt20gal010e |  | Ud |  | Gárgola de aluminio anodizado, de 50x300x50 mm, realizada a partir de perfil cuadrado de aluminio y terminada con corte formando ángulo de 45°. | 1 | 3.45 | 3.45
mt20wwa035 |  | Ud |  | Cartucho de 250 cm³ de imprimación para masillas. | 0.016 | 7.69 | 0.12
mt20wwa030 |  | Ud |  | Cartucho de 310 cm³ de masilla de poliuretano impermeable. | 0.032 | 10.53 | 0.34
[5 empty] | Subtotal materiales: |  | 4.36
2 |  |  |  | Mano de obra
mo020 |  | h |  | Albañil. | 0.051 | 17.84 | 0.91
mo113 |  | h |  | Peón de albañilería. | 0.051 | 11.01 | 0.56
[5 empty] | Subtotal mano de obra: |  | 1.47
3 |  |  |  | Herramientas
|  | % |  | Herramientas | 2 | 5.83 | 0.12
Coste de mantenimiento decenal: $ 0,83 en los primeros 10 años. |  |  |  |  | Costos directos (1+2+3): |  | 5.95