## Hoja 1
HRL040 | m | Alféizar de aluminio.
Alféizar de lámina plegada de aluminio anodizado en color natural, con un espesor mínimo de 15 micras, espesor 1,2 mm, desarrollo 95 mm y 2 pliegues, con goterón, empotrado en las jambas; colocación con adhesivo bituminoso de aplicación en frío; y sellado de las juntas entre piezas y de las uniones con los muros con sellador adhesivo monocomponente.
Código |  |  | Unidad | Descripción | Rendimiento | Precio unitario | Importe
1 |  |  |  | Materiales
mt20wwr010 |  |  | kg | Adhesivo bituminoso de aplicación en frío, para láminas metálicas. | 0.095 | 8.47 | 0.8
mt20vme010aa |  |  | m | Alféizar de lámina plegada de aluminio anodizado en color natural, con un espesor mínimo de 15 micras, espesor 1,2 mm, desarrollo 95 mm y 2 pliegues, con goterón. | 1 | 5.8 | 5.8
mt22www010d |  |  | Ud | Cartucho de 290 ml de sellador adhesivo monocomponente, neutro, superelástico, a base de polímero MS, color transparente, con resistencia a la intemperie y a los rayos UV y elongación hasta rotura 750%. | 0.2 | 7.15 | 1.43
[5 empty] | Subtotal materiales: |  | 8.03
2 |  |  |  | Mano de obra
mo020 |  |  | h | Albañil. | 0.163 | 17.17 | 2.8
mo113 |  |  | h | Peón de albañilería. | 0.082 | 10.59 | 0.87
[5 empty] | Subtotal mano de obra: |  | 3.67
3 |  |  |  | Herramientas
|  |  | % | Herramientas | 2 | 11.7 | 0.23
Coste de mantenimiento decenal: $ 1,67 en los primeros 10 años. |  |  |  |  | Costos directos (1+2+3): |  | 11.93