## Hoja 1
HRN010 | m | Friso de piedra natural.
Friso de mármol Blanco Macael, en piezas de hasta 750 mm de longitud, hasta 200 mm de anchura y 30 mm de espesor, con goterón, para cubrición de muros, cara y canto recto pulido y grava adherida a la superficie en su cara inferior; recibida con mortero de cemento, confeccionado en obra, con aditivo hidrófugo, dosificación 1:4; y rejuntado entre piezas y, en su caso, de las uniones con los muros con mortero de juntas especial para piedra natural.
Código |  | Unidad | Descripción | Rendimiento | Precio unitario | Importe
1 |  |  | Materiales
mt08aaa010a |  | m³ | Agua. | 0.006 | 2.04 | 0.01
mt01arg005a |  | t | Arena de cantera, para mortero preparado en obra. | 0.008 | 23.95 | 0.19
mt08cem000h |  | kg | Cemento gris en sacos. | 1.9 | 0.2 | 0.38
mt08adt010 |  | kg | Aditivo hidrófugo para impermeabilización de morteros u concretos. | 0.038 | 1.63 | 0.06
mt20apn010aa |  | m | Friso de mármol Blanco Macael, en piezas de hasta 750 mm de longitud, hasta 200 mm de anchura y 30 mm de espesor, con goterón, para cubrición de muros, cara y canto recto pulido y grava adherida a la superficie en su cara inferior. | 1.1 | 22.23 | 24.45
mt09mcr220 |  | kg | Mortero de rejuntado para revestimientos, interiores o exteriores, de piedra natural, pulida o para pulir, compuesto de cemento, agregados a base de polvo de mármol, pigmentos resistentes a los álcalis y aditivos especiales. | 0.015 | 2.19 | 0.03
|  |  |  | Subtotal materiales: |  | 25.12
2 |  |  | Equipo y maquinaria
mq06hor010 |  | h | Concretera eléctrica con una capacidad de amasado de 160 l. | 0.005 | 4.1 | 0.02
|  |  |  | Subtotal equipo y maquinaria: |  | 0.02
3 |  |  | Mano de obra
mo020 |  | h | Albañil. | 0.224 | 17.84 | 4
mo113 |  | h | Peón de albañilería. | 0.265 | 11.01 | 2.92
|  |  |  | Subtotal mano de obra: |  | 6.92
4 |  |  | Herramientas
|  | % | Herramientas | 2 | 32.06 | 0.64
Coste de mantenimiento decenal: $ 2,29 en los primeros 10 años. |  |  |  | Costos directos (1+2+3+4): |  | 32.7