## Hoja 1
HRP010 | Ud |  | Cubrepilar de concreto polímero.
Cubrepilar de concreto polímero de superficie pulida, de color blanco, de 300x300 mm, con anclaje metálico de acero inoxidable y grava adherida a la superficie en su cara inferior; colocación con adhesivo cementoso flexible y de gran adherencia, C2 S2 sobre una capa de regularización de mortero de cemento, confeccionado en obra, con aditivo hidrófugo, dosificación 1:3, sobre el que se introducen los anclajes metálicos.
Código |  | Unidad |  | Descripción | Rendimiento | Precio unitario | Importe
1 |  |  |  | Materiales
mt08aaa010a |  | m³ |  | Agua. | 0.006 | 2 | 0.01
mt01arg005a |  | t |  | Arena de cantera, para mortero preparado en obra. | 0.007 | 23.51 | 0.16
mt08cem000h |  | kg |  | Cemento gris en sacos. | 2.25 | 0.19 | 0.43
mt08adt010 |  | kg |  | Aditivo hidrófugo para impermeabilización de morteros u concretos. | 0.045 | 1.6 | 0.07
mt20wwa040 |  | kg |  | Adhesivo cementoso flexible y de gran adherencia, C2 S2. | 0.96 | 0.7 | 0.67
mt20aho030e |  | Ud |  | Cubrepilar de concreto polímero de superficie pulida, de color blanco, de 300x300 mm, con anclaje metálico de acero inoxidable y grava adherida a la superficie en su cara inferior. | 1 | 41.03 | 41.03
[5 empty] | Subtotal materiales: |  | 42.37
2 |  |  |  | Equipo y maquinaria
mq06hor010 |  | h |  | Concretera eléctrica con una capacidad de amasado de 160 l. | 0.005 | 4 | 0.02
[5 empty] | Subtotal equipo y maquinaria: |  | 0.02
3 |  |  |  | Mano de obra
mo020 |  | h |  | Albañil. | 0.255 | 17.17 | 4.38
mo113 |  | h |  | Peón de albañilería. | 0.296 | 10.59 | 3.13
[5 empty] | Subtotal mano de obra: |  | 7.51
4 |  |  |  | Herramientas
|  | % |  | Herramientas | 2 | 49.9 | 1
Coste de mantenimiento decenal: $ 4,58 en los primeros 10 años. |  |  |  |  | Costos directos (1+2+3+4): |  | 50.9