## Hoja 1
HRP040 | m |  | Alféizar de concreto polímero.
Alféizar de concreto polímero de superficie pulida, plano, con goterón, de 365x25 mm, con anclaje metálico de acero inoxidable y grava adherida a la superficie en su cara inferior y empotrado en las jambas; colocación con adhesivo cementoso flexible y de gran adherencia, C2 S2 sobre una capa de regularización de mortero de cemento, confeccionado en obra, con aditivo hidrófugo, dosificación 1:3, sobre el que se introducen los anclajes metálicos; y sellado de las juntas entre piezas y de las uniones con los muros con masilla de poliuretano, previa aplicación de la imprimación.
Código |  | Unidad |  | Descripción | Rendimiento | Precio unitario | Importe
1 |  |  |  | Materiales
mt08aaa010a |  | m³ |  | Agua. | 0.006 | 2 | 0.01
mt01arg005a |  | t |  | Arena de cantera, para mortero preparado en obra. | 0.011 | 23.51 | 0.26
mt08cem000h |  | kg |  | Cemento gris en sacos. | 3.386 | 0.19 | 0.64
mt08adt010 |  | kg |  | Aditivo hidrófugo para impermeabilización de morteros u concretos. | 0.068 | 1.6 | 0.11
mt20wwa040 |  | kg |  | Adhesivo cementoso flexible y de gran adherencia, C2 S2. | 2.19 | 0.7 | 1.53
mt20vho010k |  | m |  | Alféizar de concreto polímero de superficie pulida, plano, con goterón, de 365x25 mm, con anclaje metálico de acero inoxidable y grava adherida a la superficie en su cara inferior, suministrado en piezas de hasta 2 m de longitud. | 1.05 | 38.54 | 40.47
mt20wwa025 |  | m |  | Perfil de espuma de polietileno, de 6 mm de diámetro, para relleno de juntas. | 0.365 | 0.54 | 0.2
mt20wwa035 |  | Ud |  | Cartucho de 250 cm³ de imprimación para masillas. | 0.039 | 7.45 | 0.29
mt20wwa030 |  | Ud |  | Cartucho de 310 cm³ de masilla de poliuretano impermeable. | 0.077 | 10.2 | 0.79
[5 empty] | Subtotal materiales: |  | 44.3
2 |  |  |  | Equipo y maquinaria
mq06hor010 |  | h |  | Concretera eléctrica con una capacidad de amasado de 160 l. | 0.005 | 4 | 0.02
[5 empty] | Subtotal equipo y maquinaria: |  | 0.02
3 |  |  |  | Mano de obra
mo020 |  | h |  | Albañil. | 0.214 | 17.17 | 3.67
mo113 |  | h |  | Peón de albañilería. | 0.275 | 10.59 | 2.91
[5 empty] | Subtotal mano de obra: |  | 6.58
4 |  |  |  | Herramientas
|  | % |  | Herramientas | 2 | 50.9 | 1.02
Coste de mantenimiento decenal: $ 7,27 en los primeros 10 años. |  |  |  |  | Costos directos (1+2+3+4): |  | 51.92