## Hoja 1
HRP060 | Ud |  | Gárgola de concreto polímero.
Gárgola de concreto polímero de superficie pulida, color a elegir, de 100x350x58 mm y base rectangular, con goterón; colocación con adhesivo cementoso flexible y de gran adherencia, C2 S2; y sellado e impermeabilización de la junta perimetral con masilla de poliuretano, previa aplicación de la imprimación.
Código |  | Unidad |  | Descripción | Rendimiento | Precio unitario | Importe
1 |  |  |  | Materiales
mt20wwa040 |  | kg |  | Adhesivo cementoso flexible y de gran adherencia, C2 S2. | 0.3 | 0.7 | 0.21
mt20ghp010j |  | Ud |  | Gárgola de concreto polímero de superficie pulida, color a elegir, de 100x350x58 mm y base rectangular, con goterón. | 1 | 21.59 | 21.59
mt20wwa035 |  | Ud |  | Cartucho de 250 cm³ de imprimación para masillas. | 0.016 | 7.45 | 0.12
mt20wwa030 |  | Ud |  | Cartucho de 310 cm³ de masilla de poliuretano impermeable. | 0.032 | 10.2 | 0.33
[5 empty] | Subtotal materiales: |  | 22.25
2 |  |  |  | Mano de obra
mo020 |  | h |  | Albañil. | 0.102 | 17.17 | 1.75
mo113 |  | h |  | Peón de albañilería. | 0.102 | 10.59 | 1.08
[5 empty] | Subtotal mano de obra: |  | 2.83
3 |  |  |  | Herramientas
|  | % |  | Herramientas | 2 | 25.08 | 0.5
Coste de mantenimiento decenal: $ 3,58 en los primeros 10 años. |  |  |  |  | Costos directos (1+2+3): |  | 25.58