## Hoja 1
HRP020 | m | Friso de concreto polímero.
Friso de concreto polímero de superficie pulida, color blanco, diseño a dos aguas, para cubrición de muros, con goterón, de 250x25 mm, recibida con mortero de cemento, confeccionado en obra, con aditivo hidrófugo, dosificación 1:3, previa aplicación sobre su cara inferior de adhesivo cementoso y sellado de las juntas entre piezas y, en su caso, de las uniones con los muros con masilla de poliuretano, previa aplicación de la imprimación.
Código |  | Unidad | Descripción | Rendimiento | Precio unitario | Importe
1 |  |  | Materiales
mt20aho010be |  | m | Friso de concreto polímero de superficie pulida, color blanco, diseño a dos aguas, para cubrición de muros, con goterón, de 250x25 mm, suministrada en piezas de hasta 1,3 m de longitud, anclaje metálico de acero inoxidable y grava adherida a la superficie en su cara inferior. | 1.1 | 38.75 | 42.63
mt08aaa010a |  | m³ | Agua. | 0.006 | 1.96 | 0.01
mt01arg005a |  | t | Arena de cantera, para mortero preparado en obra. | 0.01 | 22.83 | 0.23
mt08cem000h |  | kg | Cemento gris en sacos. | 3.15 | 0.19 | 0.6
mt08adt010 |  | kg | Aditivo hidrófugo para impermeabilización de morteros u concretos. | 0.063 | 1.57 | 0.1
mt20wwa040 |  | kg | Adhesivo cementoso flexible y de gran adherencia, C2 S2. | 2.4 | 0.73 | 1.75
mt20wwa025 |  | m | Perfil de espuma de polietileno, de 6 mm de diámetro, para relleno de juntas. | 2.5 | 0.57 | 1.43
mt20wwa035 |  | Ud | Bote de imprimación para masillas (250 cm³). | 0.041 | 7.76 | 0.32
mt20wwa030 |  | Ud | Bote de masilla de poliuretano impermeable (310 cm³). | 0.082 | 10.62 | 0.87
|  |  |  | Subtotal materiales: |  | 47.94
2 |  |  | Equipo y maquinaria
mq06hor010 |  | h | Concretera. | 0.005 | 1.8 | 0.01
|  |  |  | Subtotal equipo y maquinaria: |  | 0.01
3 |  |  | Mano de obra
mo020 |  | h | Albañil. | 0.22 | 9.65 | 2.12
mo113 |  | h | Peón de albañilería. | 0.279 | 5.84 | 1.63
|  |  |  | Subtotal mano de obra: |  | 3.75
4 |  |  | Herramientas
|  | % | Herramientas | 2 | 51.7 | 1.03
Coste de mantenimiento decenal: $ 3,69 en los primeros 10 años. |  |  |  | Costos directos (1+2+3+4): |  | 52.73