## Hoja 1
HRR030 | m | Alféizar de acero prelacado.
Alféizar de lámina plegada de acero prelacado, espesor 0,8 mm, desarrollo 300 mm y 5 pliegues, con goterón, empotrado en las jambas; colocación con adhesivo bituminoso de aplicación en frío; y sellado de las juntas entre piezas y de las uniones con los muros con sellador adhesivo monocomponente.
Código |  |  | Unidad | Descripción | Rendimiento | Precio unitario | Importe
1 |  |  |  | Materiales
mt20wwr010 |  |  | kg | Adhesivo bituminoso de aplicación en frío, para láminas metálicas. | 0.3 | 8.74 | 2.62
mt20vme030a |  |  | m | Alféizar de lámina plegada de acero prelacado, espesor 0,8 mm, desarrollo 300 mm y 5 pliegues, con goterón. | 1 | 7.53 | 7.53
mt22www010d |  |  | Ud | Cartucho de 290 ml de sellador adhesivo monocomponente, neutro, superelástico, a base de polímero MS, color transparente, con resistencia a la intemperie y a los rayos UV y elongación hasta rotura 750%. | 0.2 | 7.29 | 1.46
[5 empty] | Subtotal materiales: |  | 11.61
2 |  |  |  | Mano de obra
mo020 |  |  | h | Albañil. | 0.163 | 17.84 | 2.91
mo113 |  |  | h | Peón de albañilería. | 0.082 | 11.01 | 0.9
[5 empty] | Subtotal mano de obra: |  | 3.81
3 |  |  |  | Herramientas
|  |  | % | Herramientas | 2 | 15.42 | 0.31
Coste de mantenimiento decenal: $ 2,20 en los primeros 10 años. |  |  |  |  | Costos directos (1+2+3): |  | 15.73