## Hoja 1
HRX010 | Ud |  | Gárgola de acero inoxidable.
Gárgola de acero inoxidable AISI 304, formada por placa en L de 100x100 mm, y tubo de salida de 45 mm de diámetro y 250 mm de longitud; colocación con masilla de silicona neutra; y sellado e impermeabilización de la junta perimetral con masilla de poliuretano, previa aplicación de la imprimación.
Código |  | Unidad |  | Descripción | Rendimiento | Precio unitario | Importe
1 |  |  |  | Materiales
mt15sja100 |  | Ud |  | Cartucho de masilla de silicona neutra. | 0.3 | 4.5 | 1.35
mt15res080a |  | Ud |  | Gárgola de acero inoxidable AISI 304, formada por placa en L de 100x100 mm, y tubo de salida de 45 mm de diámetro y 250 mm de longitud. | 1 | 170.9 | 170.9
mt20wwa035 |  | Ud |  | Cartucho de 250 cm³ de imprimación para masillas. | 0.016 | 7.69 | 0.12
mt20wwa030 |  | Ud |  | Cartucho de 310 cm³ de masilla de poliuretano impermeable. | 0.032 | 10.53 | 0.34
[5 empty] | Subtotal materiales: |  | 172.71
2 |  |  |  | Mano de obra
mo020 |  | h |  | Albañil. | 0.102 | 17.84 | 1.82
mo113 |  | h |  | Peón de albañilería. | 0.102 | 11.01 | 1.12
[5 empty] | Subtotal mano de obra: |  | 2.94
3 |  |  |  | Herramientas
|  | % |  | Herramientas | 2 | 175.65 | 3.51
Coste de mantenimiento decenal: $ 25,08 en los primeros 10 años. |  |  |  |  | Costos directos (1+2+3): |  | 179.16