## Hoja 1
HRZ020 | m | Friso de zinctitanio.
Friso de lámina de zinctitanio, con un ángulo de inclinación de 10°, de 23 cm de anchura y 0,8 mm de espesor, con goterón, para cubrición de muros de hasta 17 cm de espesor; colocación con adhesivo bituminoso de aplicación en frío, sobre tablero estructural contrachapado atornillado a rastreles de madera; y sellado de las juntas entre piezas y, en su caso, de las uniones con los muros con sellador adhesivo monocomponente.
Código |  |  | Unidad | Descripción | Rendimiento | Precio unitario | Importe
1 |  |  |  | Materiales
mt07mee203gf |  |  | m | Rastrel de 40x40 mm de sección, de madera de pino pinaster (Pinus pinaster), tratada en autoclave, con clase de uso 4, acabado cepillado, con humedad inferior al 20%. | 1 | 2.32 | 2.32
mt07mee203ge |  |  | m | Rastrel de 40x10 mm de sección, de madera de pino pinaster (Pinus pinaster), tratada en autoclave, con clase de uso 4, acabado cepillado, con humedad inferior al 20%. | 1 | 1.47 | 1.47
mt07tdm060a |  |  | m² | Tablero estructural contrachapado de madera de pino insigne (Pinus radiata), para uso exterior, de 15 mm de espesor, con bordes canteados, Euroclase D-s2, d0 de reacción al fuego, emisión de formaldehído menor o igual a 0,124 mg/m³ de aire. | 0.23 | 19.18 | 4.41
mt13blw131 |  |  | Ud | Tornillo para sujeción de elementos de madera. | 6 | 0.16 | 0.96
mt20wwr010 |  |  | kg | Adhesivo bituminoso de aplicación en frío, para láminas metálicas. | 0.23 | 8.74 | 2.01
mt20amr010a |  |  | m | Friso de lámina de zinctitanio, con un ángulo de inclinación de 10°, de 23 cm de anchura y 0,8 mm de espesor, con goterón, para cubrición de muros de hasta 17 cm de espesor, con certificado TÜV-Rheinland de conformidad con el catálogo de criterios QUALITY ZINC. Incluso accesorios de montaje y elementos propios del sistema. | 1 | 63.97 | 63.97
mt22www010d |  |  | Ud | Cartucho de 290 ml de sellador adhesivo monocomponente, neutro, superelástico, a base de polímero MS, color transparente, con resistencia a la intemperie y a los rayos UV y elongación hasta rotura 750%. | 0.2 | 7.29 | 1.46
[5 empty] | Subtotal materiales: |  | 76.6
2 |  |  |  | Mano de obra
mo018 |  |  | h | Cerrajero. | 0.143 | 18.07 | 2.58
mo059 |  |  | h | Principiante de cerrajero. | 0.071 | 11.46 | 0.81
[5 empty] | Subtotal mano de obra: |  | 3.39
3 |  |  |  | Herramientas
|  |  | % | Herramientas | 2 | 79.99 | 1.6
Coste de mantenimiento decenal: $ 5,71 en los primeros 10 años. |  |  |  |  | Costos directos (1+2+3): |  | 81.59