## Hoja 1
IAA032 | Ud |  | Torreta para fijación de antenas.
Torreta para fijación de 1 antena, de 10 m de altura. Incluso grupo de vientos para sujeción de la torreta, anclajes y cuantos accesorios sean necesarios para su correcta instalación.
Código |  | Unidad |  | Descripción | Rendimiento | Precio unitario | Importe
1 |  |  |  | Materiales
mt40saf010dl |  | Ud |  | Mástil para fijación de antenas, de tubo de acero con tratamiento anticorrosión, de 2,5 m de altura, 35 mm de diámetro y 1,5 mm de espesor, unión por enchufe. Incluso accesorios. | 1 | 26.23 | 26.23
mt40saf030f |  | Ud |  | Tramo superior para torreta de sujeción de antena, de 2,5 m de altura y sección triangular de 180 mm de lado, de tubo de acero de 20 mm de diámetro y celosía de acero de 7 mm de diámetro, con tratamiento anticorrosión, unión por enchufe. Incluso accesorios. | 1 | 144.75 | 144.75
mt40saf030c |  | Ud |  | Tramo intermedio para torreta de sujeción de antena, de 2,5 m de altura y sección triangular de 180 mm de lado, de tubo de acero de 20 mm de diámetro y celosía de acero de 7 mm de diámetro, con tratamiento anticorrosión, unión por enchufe. Incluso accesorios. | 1 | 132.92 | 132.92
mt40saf030a |  | Ud |  | Tramo inferior para torreta de sujeción de antena, de 2,5 m de altura y sección triangular de 180 mm de lado, de tubo de acero de 20 mm de diámetro y celosía de acero de 7 mm de diámetro, con tratamiento anticorrosión, unión por enchufe. Incluso accesorios. | 1 | 144.75 | 144.75
mt40saf031a |  | Ud |  | Placa base rígida, cuadrada, para soldar o atornillar, para fijación de tramo de sección triangular mediante unión por enchufe, incluso accesorios de fijación. | 1 | 22.86 | 22.86
mt40saf040b |  | m |  | Cable de acero de 3 mm de diámetro, para grupo de vientos de sujeción de torreta. Incluso placa base, herrajes y tensores. | 40 | 2.21 | 88.4
[5 empty] | Subtotal materiales: |  | 559.91
2 |  |  |  | Mano de obra
mo001 |  | h |  | Instalador de telecomunicaciones. | 5.604 | 15.05 | 84.34
mo056 |  | h |  | Principiante de instalador de telecomunicaciones. | 5.604 | 9.36 | 52.45
[5 empty] | Subtotal mano de obra: |  | 136.79
3 |  |  |  | Herramientas
|  | % |  | Herramientas | 2 | 696.7 | 13.93
Coste de mantenimiento decenal: $ 284,25 en los primeros 10 años. |  |  |  |  | Costos directos (1+2+3): |  | 710.63