## Hoja 1
IAA034 | Ud |  | Antena para recepción de emisiones terrenales.
Antena exterior UHF para captación de señales de televisión analógica, televisión digital terrestre (TDT) y televisión de alta definición (HDTV) procedentes de emisiones terrenales, canales del 21 al 60, de 10 elementos, 15 dB de ganancia, 23 dB de relación D/A. Incluso anclajes y cuantos accesorios sean necesarios para su correcta instalación.
Código |  | Unidad |  | Descripción | Rendimiento | Precio unitario | Importe
1 |  |  |  | Materiales
mt40etv030e |  | Ud |  | Antena exterior UHF para captación de señales de televisión analógica, televisión digital terrestre (TDT) y televisión de alta definición (HDTV) procedentes de emisiones terrenales, canales del 21 al 60, de 10 elementos, 15 dB de ganancia, 23 dB de relación D/A. | 1 | 57.03 | 57.03
[5 empty] | Subtotal materiales: |  | 57.03
2 |  |  |  | Mano de obra
mo001 |  | h |  | Instalador de telecomunicaciones. | 0.512 | 13.32 | 6.82
mo056 |  | h |  | Principiante de instalador de telecomunicaciones. | 0.512 | 8.23 | 4.21
[5 empty] | Subtotal mano de obra: |  | 11.03
3 |  |  |  | Herramientas
|  | % |  | Herramientas | 2 | 68.06 | 1.36
Coste de mantenimiento decenal: $ 27,77 en los primeros 10 años. |  |  |  |  | Costos directos (1+2+3): |  | 69.42