## Hoja 1
IAV020 | Ud | Portero electrónico individual.
Portero electrónico para vivienda unifamiliar, con dos teléfonos adicionales.
Descompuesto |  | Ud | Descomposición | Rend. | Precio unitario | Precio partida
mt35aia010b |  | m | Tubo curvable de PVC, corrugado, de color negro, de 20 mm de diámetro nominal, para canalización empotrada en obra de mampostería (paredes y techos). Resistencia a la compresión 320 N, resistencia al impacto 1 julio, temperatura de trabajo -5°C hasta 60°C, con grado de protección IP 545, no propagador de la llama. | 45 | 0.49 | 22.05
mt40pea010 |  | m | Manguera de telefonía, 6 hilos de 0,5 mm². | 45 | 1.44 | 64.8
mt40pek110 |  | Ud | Kit de portero electrónico para vivienda unifamiliar, compuesto por placa de calle con pulsador de llamada, caja, alimentador, abrepuertas y teléfono. | 1 | 243.53 | 243.53
mt40vpt120a |  | Ud | Teléfono para instalación de portero electrónico. | 2 | 39.49 | 78.98
mt40www040 |  | Ud | Material auxiliar para instalaciones audiovisuales. | 2 | 2.04 | 4.08
mo002 |  | h | Instalador electricista. | 5.809 | 13.22 | 76.79
mo100 |  | h | Principiante de electricista. | 5.809 | 8.4 | 48.8
|  | % | Medios auxiliares | 2 | 539.03 | 10.78
|  | % | Costes indirectos | 3 | 549.81 | 16.49
Coste de mantenimiento decenal: $ 300,14 en los primeros 10 años. |  |  |  |  | Total: | 566.3