## Hoja 1
IBL685 | Ud |  | Controlador BC.
Controlador BC principal, para sistema aire-aire multi-split, con caudal variable de refrigerante, para gas R-410A, para conexión de unidad exterior con recuperación de calor, sistema de dos tubos, a 12 unidades interiores, gama City Multi, modelo CMB-P1012V-JA "MITSUBISHI ELECTRIC", con separador de fases líquido/gas, reductores de conexión y manguito de drenaje flexible con aislamiento, alimentación monofásica a 230 V, peso 55 kg, dimensiones 1135x246x639 mm. El precio no incluye la canalización ni el cableado eléctrico de alimentación.
Código |  | Unidad |  | Descripción | Rendimiento | Precio unitario | Importe
1 |  |  |  | Materiales
mt42mee615f |  | Ud |  | Controlador BC principal, para sistema aire-aire multi-split, con caudal variable de refrigerante, para gas R-410A, para conexión de unidad exterior con recuperación de calor, sistema de dos tubos, a 12 unidades interiores, gama City Multi, modelo CMB-P1012V-JA "MITSUBISHI ELECTRIC", con separador de fases líquido/gas, reductores de conexión y manguito de drenaje flexible con aislamiento, alimentación monofásica a 230 V, peso 55 kg, dimensiones 1135x246x639 mm. | 1 | 11072.7 | 11072.7
[5 empty] | Subtotal materiales: |  | 11072.7
2 |  |  |  | Mano de obra
mo005 |  | h |  | Instalador de climatización. | 0.512 | 13.32 | 6.82
mo104 |  | h |  | Principiante de instalador de climatización. | 0.512 | 8.23 | 4.21
[5 empty] | Subtotal mano de obra: |  | 11.03
3 |  |  |  | Herramientas
|  | % |  | Herramientas | 2 | 11083.73 | 221.67
Coste de mantenimiento decenal: $ 3.956,89 en los primeros 10 años. |  |  |  |  | Costos directos (1+2+3): |  | 11305.4