## Hoja 1
ICB007 | Ud |  | Sistema de captación solar térmica para instalación individual, integrado en cubierta inclinada.
Sistema de captación solar térmica, completo, para instalación individual, formado por panel de acero inoxidable con tratamiento selectivo, color azul, de 2031x1060x290 mm, superficie útil 2 m², bomba circuladora de accionamiento eléctrico con panel solar fotovoltaico, disipador de calor estático, intercambiador, tanque integrado, válvulas de seguridad, líquido solar y aislamiento térmico, todo ello integrado en carcasa estanca, con estructura de soporte para colocación integrada en cubierta inclinada.
Código |  | Unidad |  | Descripción | Rendimiento | Precio unitario | Importe
1 |  |  |  | Materiales
mt38cso010a |  | Ud |  | Sistema de captación solar térmica, completo, para instalación individual, formado por panel de acero inoxidable con tratamiento selectivo, color azul, de 2031x1060x290 mm, superficie útil 2 m², bomba circuladora de accionamiento eléctrico con panel solar fotovoltaico, disipador de calor estático, intercambiador, tanque integrado, válvulas de seguridad, líquido solar y aislamiento térmico, todo ello integrado en carcasa estanca. | 1 | 4516.22 | 4516.22
mt38cso016a |  | Ud |  | Estructura de soporte para colocación integrada en cubierta inclinada. | 1 | 589.06 | 589.06
[5 empty] | Subtotal materiales: |  | 5105.28
2 |  |  |  | Mano de obra
mo009 |  | h |  | Instalador de captadores solares. | 3.063 | 13.32 | 40.8
mo108 |  | h |  | Principiante de instalador de captadores solares. | 3.063 | 8.23 | 25.21
[5 empty] | Subtotal mano de obra: |  | 66.01
3 |  |  |  | Herramientas
|  | % |  | Herramientas | 2 | 5171.29 | 103.43
Coste de mantenimiento decenal: $ 4.008,79 en los primeros 10 años. |  |  |  |  | Costos directos (1+2+3): |  | 5274.72