## Hoja 1
ICD114 | Ud |  | Tubo buzo.
Tubo buzo de 2 m de longitud, de PVC, serie B, de 110 mm de diámetro, para detectar cualquier acumulación de combustible o de agua en el fondo del foso.
Código |  | Unidad |  | Descripción | Rendimiento | Precio unitario | Importe
1 |  |  |  | Materiales
mt36tie400f |  | Ud |  | Material auxiliar para montaje y sujeción a la obra de las tuberías de PVC, serie B, de 110 mm de diámetro. | 2 | 1.15 | 2.3
mt36tie010fc |  | m |  | Tubo de PVC, serie B, de 110 mm de diámetro y 3,2 mm de espesor, con extremo abocardado, con el precio incrementado el 10% en concepto de accesorios y piezas especiales. | 2 | 8.45 | 16.9
mt11var009 |  | l |  | Líquido limpiador para pegado mediante adhesivo de tubos y accesorios de PVC. | 0.008 | 54.07 | 0.43
mt11var010 |  | l |  | Adhesivo para tubos y accesorios de PVC. | 0.004 | 68.91 | 0.28
[5 empty] | Subtotal materiales: |  | 19.91
2 |  |  |  | Mano de obra
mo004 |  | h |  | Instalador de calefacción. | 0.306 | 18.33 | 5.61
mo103 |  | h |  | Principiante de instalador de calefacción. | 0.306 | 11.42 | 3.49
[5 empty] | Subtotal mano de obra: |  | 9.1
3 |  |  |  | Herramientas
|  | % |  | Herramientas | 2 | 29.01 | 0.58
Coste de mantenimiento decenal: $ 1,48 en los primeros 10 años. |  |  |  |  | Costos directos (1+2+3): |  | 29.59