## Hoja 1
ICE022 | Ud |  | Panel para sistema de calefacción y refrigeración por techo radiante, con cielo raso suspendido.
Panel refrigerante, de grafito expandido, para cielo raso suspendido, de 1200x600 mm, con circuito integrado de tubo de polietileno reticulado (PE-X) con barrera de oxígeno, de 10 mm de diámetro y 1,5 mm de espesor, con capa de absorción acústica de fibra de vidrio y carcasa metálica blanca, Euroclase C-s2, d0 de reacción al fuego para sistema de calefacción y refrigeración por techo radiante; suspendido de la losa con perfilería vista. Totalmente montado, conexionado y probado. El precio no incluye la estructura soporte.
Código |  | Unidad |  | Descripción | Rendimiento | Precio unitario | Importe
1 |  |  |  | Materiales
mt38etu005a |  | Ud |  | Panel refrigerante, de grafito expandido, para cielo raso suspendido, de 1200x600 mm, con circuito integrado de tubo de polietileno reticulado (PE-X) con barrera de oxígeno, de 10 mm de diámetro y 1,5 mm de espesor, con capa de absorción acústica de fibra de vidrio y carcasa metálica blanca, Euroclase C-s2, d0 de reacción al fuego. | 1 | 182.1 | 182.1
[5 empty] | Subtotal materiales: |  | 182.1
2 |  |  |  | Mano de obra
mo004 |  | h |  | Instalador de calefacción. | 0.073 | 18.33 | 1.34
mo103 |  | h |  | Principiante de instalador de calefacción. | 0.037 | 11.42 | 0.42
[5 empty] | Subtotal mano de obra: |  | 1.76
3 |  |  |  | Herramientas
|  | % |  | Herramientas | 2 | 183.86 | 3.68
Coste de mantenimiento decenal: $ 31,88 en los primeros 10 años. |  |  |  |  | Costos directos (1+2+3): |  | 187.54