## Hoja 1
ICE045 | Ud | Panel.
Panel simple, de lámina de acero, en instalaciones de agua caliente hasta 6 bar y 110°C, de 300x300x47 mm, emisión calorífica 86 kcal/h para una diferencia media de temperatura de 50°C entre el radiador y el ambiente, incluso tapones, reducciones y juntas, en instalación de calefacción centralizada por agua, con sistema bitubo. Incluso llave de paso termostática, detentor, purgador automático, anclajes, soportes, racores de conexión a la tubería de distribución, plafones y todos aquellos accesorios necesarios para su correcto funcionamiento. Totalmente montado, conexionado y probado.
Código |  |  | Unidad | Descripción | Rendimiento | Precio unitario | Importe
1 |  |  |  | Materiales
mt38emi300aaa1 |  |  | Ud | Panel simple, de lámina de acero, en instalaciones de agua caliente hasta 6 bar y 110°C, de 300x300x47 mm, emisión calorífica 86 kcal/h para una diferencia media de temperatura de 50°C entre el radiador y el ambiente, incluso tapones, reducciones y juntas. | 1 | 32.05 | 32.05
mt38emi301 |  |  | Ud | Kit para montaje de radiador de lámina de acero, compuesto por soportes, purgador automático, spray de pintura para retoques y demás accesorios necesarios. | 1 | 11.98 | 11.98
mt38emi113 |  |  | Ud | Kit para conexión de radiador de lámina de acero a la tubería de distribución, compuesto por llave de paso termostática, detentor, enlaces y demás accesorios necesarios. | 1 | 35.95 | 35.95
[5 empty] | Subtotal materiales: |  | 79.98
2 |  |  |  | Mano de obra
mo004 |  |  | h | Instalador de calefacción. | 0.336 | 17.64 | 5.93
mo103 |  |  | h | Principiante de instalador de calefacción. | 0.336 | 10.99 | 3.69
[5 empty] | Subtotal mano de obra: |  | 9.62
3 |  |  |  | Herramientas
|  |  | % | Herramientas | 2 | 89.6 | 1.79
Coste de mantenimiento decenal: $ 12,79 en los primeros 10 años. |  |  |  |  | Costos directos (1+2+3): |  | 91.39