## Hoja 1
ICG238 | Ud | Caldera a gas, colectiva, de condensación, mural.
Caldera mural, de condensación, con intercambiador de tubos de aluminio aleteados y quemador modulante de gas natural, para calefacción, potencia útil modulante de 10,4 a 45 kW, peso 48 kg, dimensiones 695x520x465 mm, con válvula de 3 vías para la producción de agua caliente mediante interacumulador. Totalmente montada, conexionada y probada.
Código |  | Unidad | Descripción | Rendimiento | Precio unitario | Importe
1 |  |  | Materiales
mt38cbu070aa |  | Ud | Caldera mural, de condensación, con intercambiador de tubos de aluminio aleteados y quemador modulante de gas natural, para calefacción, potencia útil modulante de 10,4 a 45 kW, peso 48 kg, dimensiones 695x520x465 mm, con válvula de 3 vías para la producción de agua caliente mediante interacumulador. | 1 | 5026.86 | 5026.86
mt38www010 |  | Ud | Material auxiliar para instalaciones de calefacción. | 1 | 2.34 | 2.34
|  |  |  | Subtotal materiales: |  | 5029.2
2 |  |  | Mano de obra
mo004 |  | h | Instalador de calefacción. | 4.122 | 17.64 | 72.71
mo103 |  | h | Principiante de instalador de calefacción. | 4.122 | 10.99 | 45.3
|  |  |  | Subtotal mano de obra: |  | 118.01
3 |  |  | Herramientas
|  | % | Herramientas | 2 | 5147.21 | 102.94
Coste de mantenimiento decenal: $ 4.987,64 en los primeros 10 años. |  |  |  | Costos directos (1+2+3): |  | 5250.15