## Hoja 1
ICI010 | Ud | Caldera eléctrica, doméstica, para calefacción.
Caldera mural eléctrica para calefacción, potencia de 10 kW, con tres escalones de potencia de 3,3, 6,6 y 10 kW.
Código |  | Unidad | Descripción | Rendimiento | Precio unitario | Importe
1 |  |  | Materiales
mt38cme010a |  | Ud | Caldera mural eléctrica para calefacción, potencia de 10 kW, con tres escalones de potencia de 3,3, 6,6 y 10 kW, constituida por cuerpo de caldera, envolvente, vaso de expansión, bomba, termostato y todos aquellos componentes necesarios para su funcionamiento incorporados en su interior; incluso accesorios de fijación. | 1 | 1189.45 | 1189.45
mt38www010 |  | Ud | Material auxiliar para instalaciones de calefacción. | 1 | 2.34 | 2.34
|  |  |  | Subtotal materiales: |  | 1191.79
2 |  |  | Mano de obra
mo004 |  | h | Instalador de calefacción. | 4.076 | 17.64 | 71.9
mo103 |  | h | Principiante de instalador de calefacción. | 4.076 | 10.99 | 44.8
|  |  |  | Subtotal mano de obra: |  | 116.7
3 |  |  | Herramientas
|  | % | Herramientas | 2 | 1308.49 | 26.17
Coste de mantenimiento decenal: $ 627,29 en los primeros 10 años. |  |  |  | Costos directos (1+2+3): |  | 1334.66