## Hoja 1
ICI011 | Ud | Caldera eléctrica, doméstica, para calefacción y agua caliente
Caldera mural mixta eléctrica para calefacción y agua caliente, potencia de 4,5 kW.
Código |  | Unidad | Descripción | Rendimiento | Precio unitario | Importe
1 |  |  | Materiales
mt38cme010o |  | Ud | Caldera mural mixta eléctrica para calefacción y agua caliente, potencia de 4,5 kW, constituida por cuerpo de caldera, envolvente, vaso de expansión, bomba, termostato y todos aquellos componentes necesarios para su funcionamiento incorporados en su interior; incluso accesorios de fijación. | 1 | 2281.58 | 2281.58
mt38www012 |  | Ud | Material auxiliar para instalaciones de calefacción y agua caliente | 1 | 2.93 | 2.93
|  |  |  | Subtotal materiales: |  | 2284.51
2 |  |  | Mano de obra
mo004 |  | h | Instalador de calefacción. | 3.057 | 17.64 | 53.93
mo103 |  | h | Principiante de instalador de calefacción. | 3.057 | 10.99 | 33.6
|  |  |  | Subtotal mano de obra: |  | 87.53
3 |  |  | Herramientas
|  | % | Herramientas | 2 | 2372.04 | 47.44
Coste de mantenimiento decenal: $ 1.137,16 en los primeros 10 años. |  |  |  | Costos directos (1+2+3): |  | 2419.48