## Hoja 1
ICO102 | m | Chimenea individual de pared simple de acero vitrificado.
Chimenea modular metálica, formada por tubo de pared simple de lámina de acero con recubrimiento de esmalte negro vitrificado, de 80 mm de diámetro interior y 0,8 mm de espesor, para unión machihembrada con junta de estanqueidad de silicona, presión de trabajo de hasta 200 Pa, para desagüe de los productos de la combustión de la estufa o el cassette insertable, a pellets. Incluso accesorios, piezas especiales, módulos finales y material auxiliar para montaje y sujeción a la obra.
Código |  | Unidad | Descripción | Rendimiento | Precio unitario | Importe
1 |  |  | Materiales
mt20din151a |  | Ud | Material auxiliar para montaje y sujeción a la obra de los tubos de pared simple de lámina de acero, de 80 mm de diámetro interior. | 1 | 2.72 | 2.72
mt20din150ap |  | m | Tubo de pared simple de lámina de acero con recubrimiento de esmalte negro vitrificado, de 80 mm de diámetro interior y 0,8 mm de espesor, para unión machihembrada con junta de estanqueidad de silicona, presión de trabajo de hasta 200 Pa, con el precio incrementado el 75% en concepto de accesorios, piezas especiales y módulos finales. | 1 | 79.19 | 79.19
|  |  |  | Subtotal materiales: |  | 81.91
2 |  |  | Mano de obra
mo004 |  | h | Instalador de calefacción. | 0.275 | 17.64 | 4.85
mo103 |  | h | Principiante de instalador de calefacción. | 0.275 | 10.99 | 3.02
|  |  |  | Subtotal mano de obra: |  | 7.87
3 |  |  | Herramientas
|  | % | Herramientas | 2 | 89.78 | 1.8
Coste de mantenimiento decenal: $ 22,90 en los primeros 10 años. |  |  |  | Costos directos (1+2+3): |  | 91.58