## Hoja 1
ICP040 | Ud |  | Difusor para conducto rígido de descarga para climatizador evaporativo.
Difusor de lámina de acero galvanizado para conexión a conducto de descarga, para climatizador evaporativo, de 2 caras, con una rejilla en cada cara.
Código |  | Unidad |  | Descripción | Rendimiento | Precio unitario | Importe
1 |  |  |  | Materiales
mt42ter060a |  | Ud |  | Difusor de lámina de acero galvanizado para conexión a conducto de descarga, de 550x550 mm, para climatizador evaporativo, de 2 caras, con una rejilla de 300x500 mm de doble deflexión en cada cara. | 1 | 388.56 | 388.56
[5 empty] | Subtotal materiales: |  | 388.56
2 |  |  |  | Mano de obra
mo005 |  | h |  | Instalador de climatización. | 0.357 | 17.64 | 6.3
mo104 |  | h |  | Principiante de instalador de climatización. | 0.357 | 10.99 | 3.92
[5 empty] | Subtotal mano de obra: |  | 10.22
3 |  |  |  | Herramientas
|  | % |  | Herramientas | 2 | 398.78 | 7.98
Coste de mantenimiento decenal: $ 69,15 en los primeros 10 años. |  |  |  |  | Costos directos (1+2+3): |  | 406.76