## Hoja 1
ICR005 | Ud | Ventilador de impulso.
Ventilador helicoidal tubular de impulso con hélice reversible de aluminio, motor de una velocidad para alimentación trifásica a 400 V y 50 Hz de frecuencia, camisa de acero galvanizado en caliente, dos soportes de pie, dos silenciadores cilíndricos, dos rejillas de protección y caja de bornes exterior, de 2790 r.p.m., potencia absorbida 0,75 kW, caudal máximo 4500 m³/h, nivel de presión sonora 71 dBA, para trabajar inmerso a 400°C durante dos horas. Incluso accesorios y elementos de fijación.
Código |  | Unidad | Descripción | Rendimiento | Precio unitario | Importe
1 |  |  | Materiales
mt42vsp340aa |  | Ud | Ventilador helicoidal tubular de impulso con hélice reversible de aluminio, motor de una velocidad para alimentación trifásica a 400 V y 50 Hz de frecuencia, camisa de acero galvanizado en caliente, dos soportes de pie, dos silenciadores cilíndricos, dos rejillas de protección y caja de bornes exterior, de 2790 r.p.m., potencia absorbida 0,75 kW, caudal máximo 4500 m³/h, nivel de presión sonora 71 dBA, para trabajar inmerso a 400°C durante dos horas. | 1 | 5209.19 | 5209.19
mt42vsp950a |  | Ud | Accesorios y elementos de fijación de ventilador helicoidal tubular de impulso. | 1 | 242.37 | 242.37
|  |  |  | Subtotal materiales: |  | 5451.56
2 |  |  | Mano de obra
mo011 |  | h | Montador. | 4.076 | 17.64 | 71.9
mo080 |  | h | Principiante de montador. | 4.076 | 11.01 | 44.88
|  |  |  | Subtotal mano de obra: |  | 116.78
3 |  |  | Herramientas
|  | % | Herramientas | 2 | 5568.34 | 111.37
Coste de mantenimiento decenal: $ 5.395,72 en los primeros 10 años. |  |  |  | Costos directos (1+2+3): |  | 5679.71