## Hoja 1
ICR015 | m | Conducto circular.
Conducto circular de pared simple helicoidal de acero galvanizado, de 100 mm de diámetro y 0,5 mm de espesor, suministrado en tramos de 3 ó 5 m, para instalaciones de ventilación y climatización. Incluso accesorios de montaje y elementos de fijación.
Código |  | Unidad | Descripción | Rendimiento | Precio unitario | Importe
1 |  |  | Materiales
mt42con200aa |  | m | Conducto circular de pared simple helicoidal de acero galvanizado, de 100 mm de diámetro y 0,5 mm de espesor, suministrado en tramos de 3 ó 5 m, para instalaciones de ventilación y climatización. | 1.05 | 4.46 | 4.68
mt42con500b |  | Ud | Brida de 100 mm de diámetro y soporte de techo con varilla para fijación de conductos circulares de aire en instalaciones de ventilación y climatización. | 0.05 | 5.43 | 0.27
|  |  |  | Subtotal materiales: |  | 4.95
2 |  |  | Mano de obra
mo013 |  | h | Colocador de ductos metálicos. | 0.051 | 17.64 | 0.9
mo084 |  | h | Principiante de colocador de ductos metálicos. | 0.051 | 11.01 | 0.56
|  |  |  | Subtotal mano de obra: |  | 1.46
3 |  |  | Herramientas
|  | % | Herramientas | 2 | 6.41 | 0.13
Coste de mantenimiento decenal: $ 1,11 en los primeros 10 años. |  |  |  | Costos directos (1+2+3): |  | 6.54