## Hoja 1
ICR016 | Ud | Pieza para conducto circular.
Codo 30° para conducto circular de acero galvanizado, de 80 mm de diámetro.
Código |  |  | Unidad | Descripción | Rendimiento | Precio unitario | Importe
1 |  |  |  | Materiales
mt42con218aaa |  |  | Ud | Codo 30° para conducto circular de acero galvanizado, de 80 mm de diámetro. | 1 | 8.5 | 8.5
[5 empty] | Subtotal materiales: |  | 8.5
2 |  |  |  | Mano de obra
mo013 |  |  | h | Colocador de ductos metálicos. | 0.102 | 17.64 | 1.8
mo084 |  |  | h | Principiante de colocador de ductos metálicos. | 0.102 | 11.01 | 1.12
[5 empty] | Subtotal mano de obra: |  | 2.92
3 |  |  |  | Herramientas
|  |  | % | Herramientas | 2 | 11.42 | 0.23
Coste de mantenimiento decenal: $ 1,98 en los primeros 10 años. |  |  |  |  | Costos directos (1+2+3): |  | 11.65