## Hoja 1
ICR018 | m | Conducto oblongo.
Conducto oblongo de pared simple helicoidal de acero galvanizado, de 360x80 mm y 0,6 mm de espesor, suministrado en tramos de 3 m, para instalaciones de ventilación y climatización. Incluso accesorios de montaje y elementos de fijación.
Código |  | Unidad | Descripción | Rendimiento | Precio unitario | Importe
1 |  |  | Materiales
mt42coa100aa |  | m | Conducto oblongo de pared simple helicoidal de acero galvanizado, de 360x80 mm y 0,6 mm de espesor, suministrado en tramos de 3 m, para instalaciones de ventilación y climatización. | 1.05 | 55.21 | 57.97
mt42coa190a |  | Ud | Repercusión, por m, de material auxiliar para fijación de conductos oblongos de aire de 360x80 mm en instalaciones de ventilación y climatización. | 1 | 6.83 | 6.83
|  |  |  | Subtotal materiales: |  | 64.8
2 |  |  | Mano de obra
mo013 |  | h | Colocador de ductos metálicos. | 0.051 | 17.64 | 0.9
mo084 |  | h | Principiante de colocador de ductos metálicos. | 0.051 | 11.01 | 0.56
|  |  |  | Subtotal mano de obra: |  | 1.46
3 |  |  | Herramientas
|  | % | Herramientas | 2 | 66.26 | 1.33
Coste de mantenimiento decenal: $ 11,49 en los primeros 10 años. |  |  |  | Costos directos (1+2+3): |  | 67.59