## Hoja 1
ICR026 | Ud |  | Manguito para conducto flexible.
Manguito de lámina galvanizada, de 102 mm de diámetro, para la fijación de tubo flexible a conductos de climatización. Incluso cinta de aluminio y elementos de fijación.
Código |  | Unidad |  | Descripción | Rendimiento | Precio unitario | Importe
1 |  |  |  | Materiales
mt42coi135a |  | Ud |  | Manguito de lámina galvanizada, de 102 mm de diámetro, para la fijación de tubo flexible a conductos de climatización. | 1.05 | 5.81 | 6.1
mt42con020 |  | m |  | Cinta autoadhesiva de aluminio, de 50 micras de espesor y 65 mm de anchura, a base de resinas acrílicas, para el sellado y fijación del aislamiento. | 0.352 | 0.26 | 0.09
mt42con135 |  | Ud |  | Brida y soporte para fijación de tubos flexibles para conducción de aire en instalaciones de climatización. | 0.7 | 2.09 | 1.46
[5 empty] | Subtotal materiales: |  | 7.65
2 |  |  |  | Mano de obra
mo005 |  | h |  | Instalador de climatización. | 0.102 | 17.64 | 1.8
mo104 |  | h |  | Principiante de instalador de climatización. | 0.102 | 10.99 | 1.12
[5 empty] | Subtotal mano de obra: |  | 2.92
3 |  |  |  | Herramientas
|  | % |  | Herramientas | 2 | 10.57 | 0.21
Coste de mantenimiento decenal: $ 3,02 en los primeros 10 años. |  |  |  |  | Costos directos (1+2+3): |  | 10.78