## Hoja 1
ICR032 | Ud | Rejilla para fancoil de antepecho.
Rejilla para antepecho, de aluminio extruido, anodizado color natural E6-C-0, de 345x145 mm, con láminas horizontales fijas con una separación de 12,5 mm, salida de aire perpendicular a la rejilla. Incluso accesorios de montaje y elementos de fijación.
Código |  | Unidad | Descripción | Rendimiento | Precio unitario | Importe
1 |  |  | Materiales
mt42trx055bea |  | Ud | Rejilla para antepecho, de aluminio extruido, anodizado color natural E6-C-0, de 345x145 mm, con láminas horizontales fijas con una separación de 12,5 mm, salida de aire perpendicular a la rejilla. | 1 | 48.02 | 48.02
|  |  |  | Subtotal materiales: |  | 48.02
2 |  |  | Mano de obra
mo005 |  | h | Instalador de climatización. | 0.163 | 17.64 | 2.88
mo104 |  | h | Principiante de instalador de climatización. | 0.163 | 10.99 | 1.79
|  |  |  | Subtotal mano de obra: |  | 4.67
3 |  |  | Herramientas
|  | % | Herramientas | 2 | 52.69 | 1.05
Coste de mantenimiento decenal: $ 9,14 en los primeros 10 años. |  |  |  | Costos directos (1+2+3): |  | 53.74