## Hoja 1
ICR050 | Ud | Rejilla de retorno.
Rejilla de retorno, de aluminio extruido, anodizado color natural E6-C-0, con láminas horizontales regulables individualmente, de 625x125 mm, fijación oculta (con marco de montaje de lámina de acero galvanizado), montada en pared. Incluso accesorios de montaje y elementos de fijación.
Código |  | Unidad | Descripción | Rendimiento | Precio unitario | Importe
1 |  |  | Materiales
mt42trx010aae |  | Ud | Rejilla de retorno, de aluminio extruido, anodizado color natural E6-C-0, con láminas horizontales regulables individualmente, de 625x125 mm, fijación oculta (con marco de montaje de lámina de acero galvanizado). | 1 | 64.17 | 64.17
|  |  |  | Subtotal materiales: |  | 64.17
2 |  |  | Mano de obra
mo005 |  | h | Instalador de climatización. | 0.232 | 17.64 | 4.09
mo104 |  | h | Principiante de instalador de climatización. | 0.232 | 10.99 | 2.55
|  |  |  | Subtotal mano de obra: |  | 6.64
3 |  |  | Herramientas
|  | % | Herramientas | 2 | 70.81 | 1.42
Coste de mantenimiento decenal: $ 12,28 en los primeros 10 años. |  |  |  | Costos directos (1+2+3): |  | 72.23