## Hoja 1
ICR052 | Ud | Rejilla de retorno en puerta.
Rejilla de aluminio extruido, anodizado color natural E6-C-0, de 225x125 mm, con láminas horizontales fijas en forma de V, con sujeción mediante tornillos vistos, montada en puerta. Incluso accesorios de montaje y elementos de fijación.
Código |  |  | Unidad | Descripción | Rendimiento | Precio unitario | Importe
1 |  |  |  | Materiales
mt42trx045aaaa |  |  | Ud | Rejilla de aluminio extruido, anodizado color natural E6-C-0, de 225x125 mm, con láminas horizontales fijas en forma de V, con sujeción mediante tornillos vistos. | 1 | 36.39 | 36.39
[5 empty] | Subtotal materiales: |  | 36.39
2 |  |  |  | Mano de obra
mo005 |  |  | h | Instalador de climatización. | 0.141 | 17.64 | 2.49
mo104 |  |  | h | Principiante de instalador de climatización. | 0.141 | 10.99 | 1.55
[5 empty] | Subtotal mano de obra: |  | 4.04
3 |  |  |  | Herramientas
|  |  | % | Herramientas | 2 | 40.43 | 0.81
Coste de mantenimiento decenal: $ 7,01 en los primeros 10 años. |  |  |  |  | Costos directos (1+2+3): |  | 41.24