## Hoja 1
ICR075 | Ud | Compuerta de sobrepresión.
Compuerta de sobrepresión para extracción de aire y protección contra la lluvia y la entrada de hojas y pájaros en las instalaciones de ventilación, de 300x215 mm, marco de lámina perfilada de acero galvanizado, láminas de lámina perfilada de aluminio, ejes de las láminas de latón, articulaciones de PVC, juntas de las láminas de espuma de poliéster. Incluso accesorios de montaje y elementos de fijación.
Código |  |  | Unidad | Descripción | Rendimiento | Precio unitario | Importe
1 |  |  |  | Materiales
mt42trx380aa1a |  |  | Ud | Compuerta de sobrepresión para extracción de aire y protección contra la lluvia y la entrada de hojas y pájaros en las instalaciones de ventilación, de 300x215 mm, marco de lámina perfilada de acero galvanizado, láminas de lámina perfilada de aluminio, ejes de las láminas de latón, articulaciones de PVC, juntas de las láminas de espuma de poliéster. | 1 | 149.58 | 149.58
[5 empty] | Subtotal materiales: |  | 149.58
2 |  |  |  | Mano de obra
mo005 |  |  | h | Instalador de climatización. | 0.159 | 17.64 | 2.8
mo104 |  |  | h | Principiante de instalador de climatización. | 0.159 | 10.99 | 1.75
[5 empty] | Subtotal mano de obra: |  | 4.55
3 |  |  |  | Herramientas
|  |  | % | Herramientas | 2 | 154.13 | 3.08
Coste de mantenimiento decenal: $ 26,73 en los primeros 10 años. |  |  |  |  | Costos directos (1+2+3): |  | 157.21