## Hoja 1
ICR085 | Ud | Silenciador para conducto.
Silenciador de celdillas con diseño higiénico y celdillas de ahorro energético integradas, de 200 mm de ancho, 300 mm de alto y 500 mm de largo, con 1 celdilla de lana mineral, no combustible según DIN 4102 A2, protegida con tejido de seda de vidrio, marco de perfil favorable al flujo de aire (radio > 15 mm), de 100 mm de espesor, con carcasa de lámina de acero galvanizado. Incluso accesorios de montaje y elementos de fijación.
Código |  |  | Unidad | Descripción | Rendimiento | Precio unitario | Importe
1 |  |  |  | Materiales
mt42trx410aaaa |  |  | Ud | Silenciador de celdillas con diseño higiénico y celdillas de ahorro energético integradas, de 200 mm de ancho, 300 mm de alto y 500 mm de largo, con 1 celdilla de lana mineral, no combustible según DIN 4102 A2, protegida con tejido de seda de vidrio, marco de perfil favorable al flujo de aire (radio > 15 mm), de 100 mm de espesor, con carcasa de lámina de acero galvanizado. | 1 | 311.8 | 311.8
[5 empty] | Subtotal materiales: |  | 311.8
2 |  |  |  | Mano de obra
mo005 |  |  | h | Instalador de climatización. | 0.219 | 17.64 | 3.86
mo104 |  |  | h | Principiante de instalador de climatización. | 0.219 | 10.99 | 2.41
[5 empty] | Subtotal mano de obra: |  | 6.27
3 |  |  |  | Herramientas
|  |  | % | Herramientas | 2 | 318.07 | 6.36
Coste de mantenimiento decenal: $ 55,15 en los primeros 10 años. |  |  |  |  | Costos directos (1+2+3): |  | 324.43